## SaleemD_Project
Comment | Description | Designator | Footprint | LibRef | Quantity
10uF | CAP CER 10UF 35V X5R 0603 | C1 | Cap0603 | GRM188R6YA106MA73D | 1
47uF | CAP CER 47uF 25V 1210 | C2 | Cap1210 | TMK325ABJ476MM-P | 1
8200pF | CAP CER 8.2nF 50V X7R 10% 0603 | C3 | Cap0603 | CC0603KRX7R9BB822 | 1
10000pF | CAP CER 10000PF 50V X7R 0603 | C4, C17 | Cap0603 | CC0603KRX7R9BB103 | 2
0.1uF | CAP CER 0.1UF 100V X7R 0603 | C5, C6, C7, C10, C12, C13, C14, C18, C25, C27, C29, C31, C33, C34 | Cap0603 | CC0603KRX7R0BB104 | 14
10uF | CAP ALUM 10uF 25V SMD | C8, C9 | RVT1E100M0405 | RVT1E100M0405 | 2
1uF | CAP CER 1UF 25V X5R 0603 | C11, C15, C24, C26, C28, C30, C32 | Cap0603 | CC0603KRX5R8BB105 | 7
4.7uF | CAP CER, 4.7 µF, 25 V, 0603 | C16, C19 | Cap0603 | C1608X5R1E475KT000E | 2
10pF | CAP CER 10PF 50V C0G/NP0 0603 | C20, C21 | Cap0603 | 06035A100JAT2A | 2
20pF | CAP CER 20PF 50V C0G/NP0 0603 | C22, C23 | Cap0603 | CL10C200JB8NNNC | 2
MM3Z3V3B | DIODE ZENER 3.3V 200MW SOD323F | D1, D2, D3, D4 | MM3Z3V3B | MM3Z3V3B | 4
VS-12CWQ06FNTR-M3 | Schottky Rectifier, 60 V, 12 A, Dual Common Cathode, TO-252AA | D5, D6 | VS-12CWQ06FNTR-M3 | VS-12CWQ06FNTR-M3 | 2
640456-3 | CONN HEADER VERT 3POS 2.54MM | J1, J2, J4, J5, J7 | 640456-3 | 640456-3 | 5
WJ126V-5.0-6P | P=5.0mm Screw terminal ROHS | J3 | WJ126V-5.0-6P | WJ126V-5.0-6P | 1
114-00841-68 | CONN MICRO SD CARD PUSH-PULL R/A | J6 | 114-00841-68 | 114-00841-68 | 1
10118194-0001LF | CONN RCPT USB2.0 MICRO B SMD R/A | J8 | 10118194-0001LF | 10118194-0001LF | 1
3.3 µH | FIXED IND 3.3UH 6.5A 36 MOHM SMD | L1 | ASPI-0530LR-3R3M-T2. | ASPI-0530LR-3R3M-T2 | 1
MMBT2222A-7-F | TRANS NPN 40V 0.6A SMD SOT23-3 | Q1 | SOT-23 | MMBT2222A-7-F | 1
1K69 | RES SMD 1.69K 0.1W 0603 | R1 | Res0603 | CR0603-FX-1691ELF | 1
100K | RES SMD 100K OHM 5% 1/5W 0603 | R2 | Res0603 | CRGH0603J100K | 1
56K | RES SMD 0603 56K Ohm 5% 0.1W | R3 | Res0603 | RC0603JR-0756KL | 1
10K | RES SMD 10K OHM 1% 1/10W 0603 | R4, R5, R6, R19, R20, R23 | Res0603 | RC0603FR-0710KL | 6
390R | RES SMD 390 OHM ±1% 1W ±100ppm/℃ 1218 Chip Resistor | R7, R12, R13, R14 | Res 1218 | CRW1218F390RE04Z | 4
3.3K | RES SMD 3.3K OHM 1% 1/10W 0603 | R8, R9, R10, R11 | Res0603 | RC0603FR-073K3L | 4
200R | RES SMD 200 OHM 0.5% 1/10W 0603 | R15, R16, R17, R18 | Res0603 | RT0603DRD07200RL | 4
36K | RES SMD 36K Ohm 1% 0.1W 0603 | R21 | Res0603 | RC0603FR-0736KL | 1
1.5K | RES SMD 1.5K OHM 1% 1/10W 0603 | R22 | Res0603 | RC0603FR-071K5L | 1
B3U-1000P | SWITCH TACTILE SPST-NO 0.05A 12V | SW1, SW3 | B3U-1000P | B3U-1000P | 2
SS-3235D-03-L2 | SPDT 50mA @ 12VDC 12V On-On SMD Toggle Switches RoHS | SW2 | SS-3235D-03-L2 | SS-3235D-03-L2 | 1
TPS54620RHLR | IC REG BUCK ADJUSTABLE 6A 14VQFN | U1 | 14-VQFN (3.5x3.5) | TPS54620RHLR | 1
STM32F070CBT6TR | STM32F070CBT6TR | U2 | 48-LQFP (7x7) | STM32F070CBT6TR | 1
NCP1117LPST33T3G | IC REG LINEAR 3.3V 1A SOT223 | U3 | SOT-223 | NCP1117LPST33T3G | 1
PS2801C-1-F3-A | TransistorOptocouplers DC 1 2500Vrms SOP-4_P1.27 Optocouplers RoHS | U4, U5, U6, U7 | PS2801C-1-F3-A | PS2801C-1-F3-A | 4
SN74LVC8T245PWR | IC TRANSLATION TXRX 5.5V 24TSSOP | U8 | 24-TSSOP | SN74LVC8T245PWR | 1
MIC94082YFT-TR | Power Switch Hi Side 2A 4-Pin Thin MLF T/R | U9, U10, U11, U12, U13 | MIC94082YFT-TR | MIC94082YFT-TR | 5
32.768 KHz | -40℃~85℃ 32768Hz 贴片无源晶振 ±20ppm 90kΩ 6pF SMD2012-2P Crystals ROHS | X1 | X1A000061002100 | X1A000061002100 | 1
XXDCCLNANF-8.000000MHZ | 12pF -40℃~85℃ 贴片无源晶振 ±20ppm 8000000Hz SMD3225-4P Crystals ROHS | X2 | XXDCCLNANF-8.000000MHZ | XXDCCLNANF-8.000000MHZ | 1